## L-Lit
TADemo/L-Library/L-Lit
Shader设计思路 | Shader组成一共有五部分：Direct Diffuse Lighting（直接光漫反射），Direct Specular Lighting（直接光高光），Indirect Diffuse Lighting（间接光漫反射），Indirect Specular Lighting（直接光镜面反射），Emission（发光） Direct Diffuse Lighting为兰伯特等，Direct Specualr Lighting为GGX等，Indirect Diffuse Lighting为Lightmap，SH等，Indirect Speclualr Lighting为采样天空球 即：Color = Direct Diffuse Lighting + Direct Specular Lighting + Indirect Diffuse Lighting + Indirect Specular Lighting + Emission；
| 参数 | 说明
Surface Settings | BaseMap | Albedo贴图 RGB：BaseColorMap A：OcclusionMap
| Occlusion | AO效果强度 0 - 1的范围
| AG:NormalXY, R:Metal, B:Smooth | 混合贴图：AG ：法线贴图的XY通道， R：金属度贴图 B ：光滑度贴图（1 - Roughness）
| Metallic | 金属度效果强度 0 - 1的范围
| Smoothness | 光滑度效果强度 0 - 1的范围
| NormalIntensity | 法线效果强度
| EmissionMap | 发光贴图
| AlphaMap | 透明通道贴图
| Enabled Transmission | 是否开启透射效果
| Transmission | 透射强度（这里是模拟的透射而非完整的BSDF，可以放心使用）
BSDF Settings | 直接光漫反射模型 DISNEY / LAMBERT | 直接光漫反射模型 迪士尼 or 兰伯特 前者效果好，后者性能好
| 直接光高光模型 SMITHJOINTGGX / BLINNPHONG | 直接光高光模型 史密斯GGX or 布林冯 前者效果好，后者性能相对好
| 间接光 BRDF 曲线 PREINTEGRATEDFGD / FACTER | 间接光 BRDF 曲线 预积分Lut图采样 or 曲线拟合 前者效果好，后者性能好
| 间接光漫反射强度乘数 | 美术友好参数，不影响性能
| 间接光镜面反射强度乘数 | 美术友好参数，不影响性能
Performance Settings | 高光关闭 | 关闭直接光高光，这意味着BSDF Settings中的直接光高光模型将关闭 勾上此选项将提升性能
| 使用顶点球谐函数 | 间接光的漫反射光照将从片元SH切换到顶点SH计算 勾上此选项将提升性能
| 环境光漫反射关闭 | 间接光的漫反射将会关闭，间接光的漫反射会赋予一个0.5的灰色 勾上此选项将提升性能
| 环境光镜面反射关闭 | 间接光的镜面反射将会关闭，间接光的镜面反射会赋予一个0.5的灰色 勾上此选项将提升性能
| 附加灯高光关闭 | 该选项计算附加灯的高光 建议关闭，否则会降低性能
使用此Shader需添加 Environment Feature Setting 的Render Feature，并添加对应的FGD贴图，贴图名称与变量名称相当，贴图关闭 Mipmap与压缩
TADemo/L-Library/L-Lit-LOD（需根据具体需求删除引擎功能用不到的关键字）
LOD 1500 | Direct Diffuse: Disney | 效果最好
Direct Specular: GGX
InDirect Diffuse: LightMap Or SH
InDirect Specular: CubeMap
BSDF : LUT
LOD 1100 | Direct Diffuse: Lambert | 高性价比
Direct Specular: Blinn Phong
InDirect Diffuse: LightMap Or VertexSH
InDirect Specular: CubeMap
BSDF : Facter
LOD 700 | Direct Diffuse: Lambert | 此Shader最好的性能，如果还无法使用建议更换Shader为Lambert 或者Unlit或者定制
Direct Specular: 关闭
InDirect Diffuse: LightMap Or 固定值0.5
InDirect Specular: 固定值0.5
BSDF : Facter